## 变量地址
变量地址 | 变量名称 | 变量值含义
0x0000 | 脉冲个数 | long int
0x0002 | 脉冲频率 | long int
0x0004 | 电机步进角 | int
0x0006 | 丝杆丝距 | int
0x0008 | 电机减速比 | int
0x000A | 丝杆导程 | int
0x000C | 旋转角度 | int
0x000E | 参数设置保存 | 按键返回
0x0010 | 当前位置 | 1~20
0x0012 | 初始位置 | 0：不是 1：是
0x0014 | 初始化按钮 | 按键返回
0x0016 | 后退按钮 | 按键返回
0x0018 | 前进按钮 | 按键返回
0x001A | 电机旋转角 | int

## 串口指令
| 指令名称 | 指令代码
显示屏->单片机 | 系统参数1 | 5A A5 06 83 00 01 01 00 00 -> 5A A5 06 83 00 01 01 FF FF
| 系统参数2 | 5A A5 06 83 00 03 01 00 00 -> 5A A5 06 83 00 03 01 FF FF
| 系统参数3 | 5A A5 06 83 00 05 01 00 00 -> 5A A5 06 83 00 05 01 FF FF
| 系统参数4 | 5A A5 06 83 00 07 01 00 00 -> 5A A5 06 83 00 07 01 FF FF
| 系统参数5 | 5A A5 06 83 00 09 01 00 00 -> 5A A5 06 83 00 09 01 FF FF
| 板材参数_板长1 | 5A A5 06 83 00 0B 01 00 00 ->
| 板材参数_块数1 | 5A A5 06 83 00 0D 01 00 00 ->
| 板材参数_板长2 | 5A A5 06 83 00 0F 01 00 00 ->
| 板材参数_块数2 | 5A A5 06 83 00 11 01 00 00 ->
| 板材参数_板长3 | 5A A5 06 83 00 13 01 00 00 ->
| 板材参数_块数3 | 5A A5 06 83 00 15 01 00 00 ->
| 板材参数_板长4 | 5A A5 06 83 00 17 01 00 00 ->
| 板材参数_块数4 | 5A A5 06 83 00 19 01 00 00 ->
| 手动操作_前进 | 5A A5 06 83 00 23 01 00 00
| 手动操作_后退 | 5A A5 06 83 00 24 01 00 00
| 手动操作_慢进 | 5A A5 06 83 00 25 01 00 00
| 手动操作_切断上 | 5A A5 06 83 00 26 01 00 00
| 手动操作_切断下 | 5A A5 06 83 00 27 01 00 00
| 运行画面_复位按钮 | 5A A5 06 83 00 28 01 00 00
单片机->显示屏 | 运行画面_运行模式 | 5A A5 05 82 00 00 00 00 -> 5A A5 05 82 00 00 00 03
| 运行画面_设定长度 | 5A A5 05 82 00 1B 00 00 -> 5A A5 05 82 00 1B FF FF
| 运行画面_设定块数 | 5A A5 05 82 00 1D 00 00 -> 5A A5 05 82 00 1D FF FF
| 运行画面_已做长度 | 5A A5 05 82 00 1F 00 00 -> 5A A5 05 82 00 1F FF FF
| 运行画面_已做块数 | 5A A5 05 82 00 21 00 00 -> 5A A5 05 82 00 21 FF FF